## PRISON_GOD_SCH_V110
BBPrinsonGod-Alpha Revised: Wednesday, January 04, 2017
Revision: A
Bill Of Materials January 4,2017 13:42:57 | Page1
Item | Quantity | Reference | Part | Footprint
______________________________________________
1 | 1 | ANT | ANTENNA | ANT700X200-2N |  |  | YY
2 | 1 | BAT+ | BAT+ | testpoint120
3 | 1 | BAT- | BAT- | testpoint120
4 | 1 | CHR_LED | LED | RESC_0603 | S
5 | 18 | C1,C3,C6,C8,C9,C11,C22,C25,C26,C28,C29,C30,C31,C32,C33,C34,C35,C36 | 100n | RESC_0402 | S
6 | 1 | C2 | 2.2p | RESC_0402
7 | 1 | C4 | 1.0u | RESC_0603 | S
8 | 3 | C5,C7,C27 | 1.0u | RESC_0402 | S
9 | 1 | C10 | 0-75p | RESC_0402 | S
10 | 3 | C12,C14,C17 | 1u | RESC_0603 | S
11 | 2 | C13,C18 | 4.7u | RESC_0603 | S
12 | 2 | L4,C15 | 2.2u | RESC_0603 | S | L:S
13 | 2 | C16,C24 | 4.7u | RESC_0402 | S
14 | 1 | C19 | 0.1u | RESC_0402 | S
15 | 2 | C20,C21 | 10u | RESC_0603 | S
16 | 1 | C23 | 10UF | RESC_1206 | S
17 | 1 | DA_RES | BUTTON | BUTTON300X400X200-2N
18 | 2 | EXT_3V_B,EXT_3V_A | VCC_3V | testpoint120
19 | 1 | INTA | INTA | testpoint120
20 | 1 | INTB | INTB | testpoint120
21 | 1 | INTC | INTC | testpoint120
22 | 1 | INTD | INTD | testpoint120
23 | 2 | U_GND,J_GND | GND | testpoint120
24 | 1 | J_VCC | J_VCC | testpoint120
25 | 1 | LED | RED_GREEN | RGB_COM_A_3528-4N
26 | 1 | L1 | DNP | RESC_0402
27 | 1 | L2 | 7.5n | RESC_0402 |  |  |  | C
28 | 1 | L3 | 3.9n | RESC_0402 |  |  |  | C
29 | 1 | L5 | 4.7u | RESC_1206 | S
30 | 1 | PAD | PAD | testpoint120
31 | 3 | Q1,Q2,Q4 | SI2302DS | SOT95P237X112-3N
32 | 1 | Q3 | Si2301BDS | SOT95P237X112-3N
33 | 1 | RES | RES | testpoint120
34 | 1 | RXD | RX | testpoint120
35 | 6 | R1,R2,R3,R4,R17,R21 | 10k | RESC_0402 | S
36 | 2 | R5,R6 | 4K7 | RESC_0402 | S
37 | 1 | R7 | 3K3 | RESC_0402 |  |  |  | C
38 | 4 | R8,R9,R12,R13 | 100 | RESC_0402 |  |  |  | C
39 | 2 | R10,R11 | 2K | RESC_0402 |  |  |  | C
40 | 1 | R14 | 1-10k | RESC_0402 | - | - | - | -
41 | 2 | R15,R16 | 47k | RESC_0402 |  |  |  | C
42 | 1 | R18 | 560k | RESC_0402 |  |  | X | C
43 | 1 | R19 | 500 | RESC_0402 |  |  |  | 499C
44 | 1 | R20 | 250 | RESC_0402 |  |  |  | 249C
45 | 1 | R22 | 1.5k | RESC_0402 |  |  |  | C
46 | 1 | R23 | 158k | RESC_0402 |  |  |  | C
47 | 1 | R24 | 90k | RESC_0402 |  |  |  | C
48 | 1 | R25 | 15k | RESC_0402 |  |  |  | C
49 | 1 | SOUNDER | R | DET402_450X300-2N
50 | 1 | SWCLK | SWCLK | testpoint120
51 | 1 | SWDIO | SWDIO | testpoint120
52 | 1 | TXD | TX | testpoint120
53 | 1 | USB | MICRO USB | microusb_new
54 | 1 | U1 | DA14583_QFN40 | QFN40P500X500X80-41N |  |  |  | O_JLINK_TOO
55 | 1 | U2 | ASC0111B | SOT95P237X292-6N |  |  |  | P
56 | 1 | U3 | OLED_DIS_64_32 | FPC14N_1280X670X200-16N |  | S
57 | 1 | U4 | BQ24050 | SON40P200X200X80-11N |  |  |  | K
58 | 1 | U5 | TPS62736_PVQFN14 | QFN14P350X350X80-15N_debug |  |  |  | J
59 | 1 | U6 | MPU9250 | QFN24P300X300X100-25N_new |  |  |  | M
60 | 1 | U7 | CP2104_QFN24 | QFN24P400X400X80-25N |  |  |  | G
61 | 1 | U8 | PRTR5V0U2X
62 | 1 | VM+ | VM+ | testpoint120
63 | 1 | VM- | VM- | testpoint120
64 | 1 | VPP | VPP | testpoint120
65 | 1 | Y1 | 16MHZ | OSCCC200X250X90-4N |  |  | L
66 | 1 | Y2 | 32KHZ | OSCCC200X120X60-2N |  |  | L
[5 empty] | 90 | 15 | 158 | 3.0308 | 3.5359